## Лист1
| P, кПа | t, | \fi, %
| 98.47 | 21.5 | 18.5
[17 empty] | время, с |  | Объем, л |  | deltaP, мм | P, Па | Q, м^3/c * 10^-4
| l = 50см | [15 empty] | 166 | 0.00018072 | 4 | 0.0125 | 20 | 39.1287 | 0.24096 | 0.0030556
| d(диаметр), mm | 3.95 | [14 empty] | 113.3 | 0.00026478 | 4 | 0.0125 | 29 | 56.7367 | 0.35305 | 0.0045065
4) | Теоритически: | [15 empty] | 140.4 | 0.00021368 | 6 | 0.0083333 | 35 | 68.4753 | 0.42735 | 0.0036526
| Qкр | 1.06 | 10^-4 | [13 empty] | 137 | 0.00021898 | 7 | 0.0071429 | 42 | 82.1703 | 0.51095 | 0.0037615
| deltaPкр, Па | 178 |  |  |  | градиент | 1.82 | [9 empty] | 115.6 | 0.00025952 | 7 | 0.0071429 | 50 | 97.8218 | 0.60554 | 0.0044824
| deltaPкр, mm | 91.4 | [14 empty] | 113.3 | 0.00026478 | 8 | 0.00625 | 58 | 113.4733 | 0.70609 | 0.0046
| lуст.,см | 39,5 | [14 empty] | 99.1 | 0.00030272 | 8 | 0.00625 | 66 | 129.1248 | 0.80727 | 0.0052898
5) | Экспериментально: | [15 empty] | 89.9 | 0.0003337 | 8 | 0.00625 | 72 | 140.8634 | 0.88988 | 0.0058587
| deltaPкр,мм | 75 | [14 empty] | 82.1 | 0.00036541 | 8 | 0.00625 | 92 | 179.9922 | 0.97442 | 0.0064462
7) | \deltaP(Q) | [15 empty] | 76.1 | 0.00039422 | 8 | 0.00625 | 120 | 234.7724 | 1.0512 | 0.0069847
| время, с | 166 | 113.3 | 140.4 | 137 | 115.6 | 113.3 | 99.1 | 89.9 | 82.1 | 76.1 | 69.9 | 74.8 | 71.2 | 63 | 58 | 69.9 | 0.00042918 | 8 | 0.00625 | 148 | 289.5526 | 1.1445 | 0.0076443
| Объем, л | 4 | 4 | 6 | 7 | 7 | 8 | 8 | 8 | 8 | 8 | 8 | 9 | 9 | 9 | 9 | 74.8 | 0.00040107 | 9 | 0.0055556 | 166 | 324.7685 | 1.2032 | 0.0071671
| deltaP, мм | 20 | 29 | 35 | 42 | 50 | 58 | 66 | 72 | 92 | 120 | 148 | 166 | 185 | 235 | 275 | 71.2 | 0.00042135 | 9 | 0.0055556 | 185 | 361.9408 | 1.264 | 0.0075551
| P, Па | 39.1287 | 56.7367 | 68.4753 | 82.1703 | 97.8218 | 113.4733 | 129.1248 | 140.8634 | 179.9922 | 234.7724 | 289.5526 | 324.7685 | 361.9408 | 459.7626 | 538.0201 | 63 | 0.00047619 | 9 | 0.0055556 | 235 | 459.7626 | 1.4286 | 0.0086168
| Q, м^3/c * 10^-4 | 0.24096 | 0.35305 | 0.42735 | 0.51095 | 0.60554 | 0.70609 | 0.80727 | 0.88988 | 0.97442 | 1.0512 | 1.1445 | 1.2032 | 1.264 | 1.4286 | 1.5517 | 58 | 0.00051724 | 9 | 0.0055556 | 275 | 538.0201 | 1.5517 | 0.0094233
l = 90см
| d(диаметр), мм | 5.05 | [14 empty] | время, с |  | Объем, л |  | deltaP, мм | P, Па | Q, м^3/c * 10^-4
4) | Теоритически: | [15 empty] | 111.1 | 0.00027003 | 6 | 0.0083333 | 26 | 50.8674 | 0.54005 | 0.0046463
| Qкр | 1.355 | 10^-4 | [13 empty] | 93.5 | 0.00032086 | 6 | 0.0083333 | 31 | 60.6495 | 0.64171 | 0.0055535
| deltaPкр | 152.8 |  |  |  | градиент | 0.72222 | [9 empty] | 76.3 | 0.00039318 | 6 | 0.0083333 | 39 | 76.301 | 0.78637 | 0.0068623
| deltaPкр, mm | 78 | [14 empty] | 76.2 | 0.0003937 | 7 | 0.0071429 | 47 | 91.9525 | 0.91864 | 0.0069233
| lуст.,см | 50.5 | [14 empty] | 77.4 | 0.0003876 | 8 | 0.00625 | 54 | 105.6476 | 1.0336 | 0.0068606
5) | Экспериментально: | [15 empty] | 72 | 0.00041667 | 8 | 0.00625 | 60 | 117.3862 | 1.1111 | 0.0074074
| deltaPкр,мм | 65 | [14 empty] | 69.4 | 0.00043228 | 8 | 0.00625 | 66 | 129.1248 | 1.1527 | 0.0077029
7) | Зависимость deltaP(Q) | [15 empty] | 59.3 | 0.0005059 | 8 | 0.00625 | 90 | 176.0793 | 1.3491 | 0.0091142
| время, с | 111.1 | 93.5 | 76.3 | 76.2 | 77.4 | 72 | 69.4 | 59.3 | 51.6 | 53.8 | 49.8 | 46.1 | 42.5 | 40.4 |  | 51.6 | 0.0005814 | 8 | 0.00625 | 127 | 248.4675 | 1.5504 | 0.010591
| Объем, л | 6 | 6 | 6 | 7 | 8 | 8 | 8 | 8 | 8 | 9 | 9 | 9 | 9 | 9 |  | 53.8 | 0.00055762 | 9 | 0.0055556 | 153 | 299.3348 | 1.6729 | 0.010227
| deltaP, мм | 26 | 31 | 39 | 47 | 54 | 60 | 66 | 90 | 127 | 153 | 175 | 205 | 238 | 262 |  | 49.8 | 0.00060241 | 9 | 0.0055556 | 175 | 342.3764 | 1.8072 | 0.011129
| P, Па | 50.8674 | 60.6495 | 76.301 | 91.9525 | 105.6476 | 117.3862 | 129.1248 | 176.0793 | 248.4675 | 299.3348 | 342.3764 | 401.0695 | 465.6319 | 512.5864 |  | 46.1 | 0.00065076 | 9 | 0.0055556 | 205 | 401.0695 | 1.9523 | 0.012116
| Q, м^3/c * 10^-4 | 0.54005 | 0.64171 | 0.78637 | 0.91864 | 1.0336 | 1.1111 | 1.1527 | 1.3491 | 1.5504 | 1.6729 | 1.8072 | 1.9523 | 2.1176 | 2.2277 |  | 42.5 | 0.00070588 | 9 | 0.0055556 | 238 | 465.6319 | 2.1176 | 0.01326
[17 empty] | 40.4 | 0.00074257 | 9 | 0.0055556 | 262 | 512.5864 | 2.2277 | 0.01403
l = 40см
| d(диаметр), мм | 3
4) | Теоритически:
| Qкр | 0.818 | 10^-4 |  |  | градиент | 4.225
| deltaPкр | 328 | [14 empty] | время, с |  | Объем, л |  | deltaP, мм | P, Па | Q, м^3/c * 10^-4
| deltaPкр, mm | 169 | [14 empty] | 68.6 | 0.00043732 | 3 | 0.016667 | 40 | 78.2575 | 0.43732 | 0.0074799
| lуст.,см | [15 empty] | 71 | 0.00042254 | 4 | 0.0125 | 55 | 107.604 | 0.56338 | 0.0072803
| Экспериментально: | [15 empty] | 59.4 | 0.00050505 | 4 | 0.0125 | 74 | 144.7763 | 0.6734 | 0.0087576
| deltaPкр,мм | 168 | [14 empty] | 66 | 0.00045455 | 5 | 0.01 | 90 | 176.0793 | 0.75758 | 0.0079201
7) | [16 empty] | 63.7 | 0.00047096 | 6 | 0.0083333 | 125 | 244.5546 | 0.94192 | 0.0082929
| Зависимость deltaP(Q) | [15 empty] | 53.1 | 0.00056497 | 6 | 0.0083333 | 170 | 332.5942 | 1.1299 | 0.010055
| время, с | 68.6 | 71 | 59.4 | 66 | 63.7 | 53.1 | 59.6 | 52.3 | 57.9 | 55.9 | [5 empty] | 59.6 | 0.00050336 | 7 | 0.0071429 | 195 | 381.5051 | 1.1745 | 0.0089805
| Объем, л | 3 | 4 | 4 | 5 | 6 | 6 | 7 | 7 | 8 | 8 | [5 empty] | 52.3 | 0.00057361 | 7 | 0.0071429 | 229 | 448.024 | 1.3384 | 0.010328
| deltaP, мм | 40 | 55 | 74 | 90 | 125 | 170 | 195 | 229 | 252 | 275 | [5 empty] | 57.9 | 0.00051813 | 8 | 0.00625 | 252 | 493.022 | 1.3817 | 0.0093515
| P, Па | 78.2575 | 107.604 | 144.7763 | 176.0793 | 244.5546 | 332.5942 | 381.5051 | 448.024 | 493.022 | 538.0201 | [5 empty] | 55.9 | 0.00053667 | 8 | 0.00625 | 275 | 538.0201 | 1.4311 | 0.0097126
| Q, м^3/c * 10^-4 | 0.43732 | 0.56338 | 0.6734 | 0.75758 | 0.94192 | 1.1299 | 1.1745 | 1.3384 | 1.3817 | 1.4311
Пункт 8
| для трубки 3,95 мм выставили 68 | [5 empty] | d | Q | L | p | p
| время | 83.8 |  |  |  |  | 3.95 | 0.083532 | 50 | 68 | 133.28
| обьем | 7 |  |  |  |  | 3.95 | 0.083532 | 90 | 125 | 245
| расход | 0.083532 |  |  |  |  | 3.95 | 0.083532 | 120 | 220 | 431.2
| длина | 50 | 90 | 120 |  |  | 5.05 | 0.10728 | 90 | 59 | 115.64
| давление | 68 | 125 | 220 |  |  | 5.05 | 0.10728 | 120 | 77 | 150.92
для трубки 5,05 см выставили 68
| время | 65.25
| обьем | 7
| расход | 0.10728
| длина | 90 | 120 | [5 empty] | 65 | 28.8889 | 36.1111 |  | 90 | 65
| давление | 59 | 77 | [5 empty] | 90 | 40 | 50 |  | 40 | 28.8889
[13 empty] | 50 | 36.1111
пункт 10
| градиент | 0.72222
| давление | 65 | 28.8889 | 36.1111
| длина | 90 | 40 | 50
| диаметр | 5.05 | 3 | 3.95 |  |  | l | P | d | ln® | V, л | t, c | Q | ln(Q)
|  | 0.92624 | 0.40547 | 0.68057 |  |  | 90 | 65 | 5.05 | 0.92624 | 6 | 52.69 | 0.11387 | -2.1727
| обьем | 6 | 2 | 4 |  |  | 40 | 28.8889 | 3 | 0.40547 | 2 | 63.3 | 0.031596 | -3.4547
| время | 52.69 | 63.3 | 75.9 |  |  | 50 | 36.1111 | 3.95 | 0.68057 | 4 | 75.9 | 0.052701 | -2.9431
| расход | 0.11387 | 0.031596 | 0.052701
|  | -2.1727 | -3.4547 | -2.9431
| градиент | 12.5
| давление | 1125 | 500 | 625
| длина | 90 | 40 | 50
| диаметр | 5.05 | 3 | 3.95 |  |  |  | диаметр |  | обьем | время | расход
|  | 0.92624 | 0.40547 | 0.68057 |  |  |  | 5.05 | 0.92624 | 6 | 52.7 | 0.11385 | -2.1729
| обьем | 6 | 7 | 4 |  |  |  | 3 | 0.40547 | 7 | 36.29 | 0.19289 | -1.6456
| время | 52.7 | 36.29 | 75.9 |  |  |  | 3.95 | 0.68057 | 4 | 75.9 | 0.052701 | -2.9431
| расход | 0.11385 | 0.19289 | 0.052701
|  | -2.1729 | -1.6456 | -2.9431